## Sheet1
项目 | 数量 | 参考编号 | 元件名称 | 制造商 | Value | PCB DECAL
1 | 1 | U3 | ANT |  |  | ANT-6A
2 | 2 | J2-3 | AOS3729,3722 |  | 3722 | MICEBM2718
3 | 4 | C26 C29-31 | C0402,0.1uF | IPC SM-782 STD. | 0.1uF | 402
4 | 4 | C2-3 C15 C17 | C0402,1.5pF | IPC SM-782 STD. | 1.5pF | 402
5 | 1 | C1 | C0402,100nF | IPC SM-782 STD. | 100nF | 402
6 | 1 | C16 | C0402,10pF | IPC SM-782 STD. | 10pF | 402
7 | 2 | C21 C36 | C0402,15pF | IPC SM-782 STD. | 15pF | 402
8 | 3 | C13 C25 C32 | C0402,1uF | IPC SM-782 STD. | 1uF | 402
9 | 14 | C4-8 C12 C18-20 C22-24 C33-34 | C0402,2.2uF | IPC SM-782 STD. | 2.2uF | 402
10 | 4 | C9-11 C14 | C0402,470nF | IPC SM-782 STD. | 470nF | 402
11 | 2 | C27-28 | C0402,NC | IPC SM-782 STD. | NC | 402
12 | 1 | J1 | FPC6P1001 |  |  | FPC-6A1.0
13 | 2 | L4-5 | IND-SMD,15nH |  | 15nH | 201
14 | 1 | L1 | IND-SMD,2.9nH |  | 2.9nH | 201
15 | 2 | L2-3 | IND-SMT,4.7uH |  | 4.7uH | 805
16 | 1 | LED1 | LED,BLUE |  | BLUE | LED0603
17 | 1 | LED0 | LED,RED |  | RED | LED0603
18 | 1 | U1 | QC3020VFBGA,QCC3020 |  | QCC3020 | QCC3001X
19 | 1 | R2 | RES,0R |  | 0R | 402
20 | 2 | R1 R6 | RES,10K |  | 10K | 402
21 | 1 | R3 | RES,1K |  | 1K | 402
22 | 1 | R4 | RES,470R |  | 470R | 402
23 | 2 | R7-8 | RES,NC |  | NC | 402
24 | 1 | T2 | TP,5V |  | 5V | TEST
25 | 1 | T5 | TP,DN |  | DN | TEST
26 | 1 | T4 | TP,DP |  | DP | TEST
27 | 1 | T1 | TP,TP |  | TP | TEST
28 | 1 | U2 | TTP233DS |  |  | SOT23-6TTP233
29 | 1 | U5 | WINW25Q64FWLCSP,GD25LE32DL |  | GD25LE32DL | WLCSP16PINWIND
30 | 1 | Y1 | XTAL1,32MHz |  | 32MHz | 2520A