## BOM1
Bill Of Materials
編號 | 零件位置 | 零件種類 | 零件數值 | 數量 | 編號 | 零件位置 | 零件種類 | 零件數值 | 數量
1 | C1 | Capacitor | 0.33 uF/275V | 1 | 23 | Q1 | MOSFET | TK6A65D | 1
2 | C2 | Capacitor | 82 uF/500V | 1 | 24 | R1,R2 | Resistor | 1.5M Ohm | 2
3 | C4 | Capacitor | 1 nF500V | 1 | 25 | R3,R4 | Resistor | 1M Ohm | 2
4 | C14 | CY1 | 2.2 nF/1KV | 1 | 26 | R6 | Resistor | 0 Ohm | 1
5 | C51 | Capacitor | 22 uF/50V | 1 | 27 | R10,R11,R12 | Resistor | 1 Ohm | 3
6 | C52 | Capacitor | 0.1 uF | 1 | 28 | R51 | Resistor | 2.2 Ohm | 1
7 | C53 | Capacitor | 220 pF | 1 | 29 | R52 | Resistor | 110K Ohm | 1
8 | C54 | Capacitor | 10 pF | 1 | 30 | R53,R206 | Resistor | 20K Ohm | 2
9 | C55 | Capacitor | 1nF | 1 | 31 | R54 | Resistor | 10 Ohm | 1
10 | C201 | Capacitor | 1000uF/16V | 1 | 32 | R55 | Resistor | 270 Ohm | 1
11 | C203 | Capacitor | 470uF/16V | 1 | 33 | R56 | Resistor | 100 Ohm | 1
12 | C204 | Capacitor | 0.1 uF | 1 | 34 | R201,R202 | Resistor | 30 Ohm | 2
13 | C205 | Capacitor | 2.2nF | 1 | 35 | R203 | Resistor | 3K Ohm | 1
14 | C206 | Capacitor | 1uF | 1 | 36 | R204 | Resistor | 4.7K Ohm | 1
15 | C208 | Capacitor | 47 pF | 1 | 37 | R205 | Resistor | 19.2K Ohm | 1
16 | D1,D2,D3 D4,D5,D51 | Diode | FR107 | 6 | 38 | R207 | Resistor | 10KOhm | 1
17 | D55 | Diode | 1N4148 | 1 | 39 | R208 | Resistor | 27K Ohm | 1
18 | D201,D204 | Diode | T20/100V | 2 | 40 | T1 | Transformor | PQ2620 | 1
19 | F1 | Fuse | 3A/250V | 1 | 41 | THR | NTC | 2R5 | 1
20 | LF | Chock | 21mH | 1 | 42 | U51 | Controller | RT7736 | 1
21 | L202 | Chock | 1mH | 1 | 43 | U52 | Photocoupler | TLP185(SE | 1
22 | MOV | ZVR | 471 | 1 | 44 | U201 | Shunt | TL431 | 1