## 工作表1
NFAM5065L4B IPM應用於4KW工業馬達驅動器整合方案主要元件表
Items | Part No. | Function | Brand | Qty | Remarks
U5 | NFAM5065L4B | Intelligent Power Module, SPM31, 650 V, 50A | ON Semiconductor | 1 | IPM
U1 | NCP1063 | High-Voltage Switcher for low Power offline SMPS | ON Semiconductor | 1 | Aux Power PWM IC
U2 | NCP718BSN330T1G | LDO Regulator, 300 mA, Wide Vin, Ultra-Low Iq | ON Semiconductor | 1 | LDO
U3 | FAN8303MX | Step-Down DC-DC Regulator, Non-Synchronous, 2 A, 23 V | ON Semiconductor | 1 | Step-down DC-DC Converter
U6,U7,U8 | NCS20166 | Precision Operational Amplifier, Low Offset, 10 MHz, Rail-to-Rail Input / Output | ON Semiconductor | 3 | Operational Amplifier
U10 | NCS2250SN2T3G | Comparator, High Speed, 50 ns, Low Voltage, Rail-to-Rail, Push-Pull | ON Semiconductor | 1 | Comparator